## BBS
BAR BENDING SCHEDULE OF RCC BEAM
|  |  |  | 6 | mm Dia Stirrups @ | [5 empty] | 210 | mm C/C |  |  |  | Anchor Bars |  |  |  | 2 | # | 12 | mm Dia |  |  |  | 2 | # | 16 | mm Dia Cranked Bars
500
[13 empty] | 6 | mm Dia Stirrups @ | [5 empty] | 400 | mm c/c
[6 empty] | Main Bars |  |  | 2 | # | 16 | mm Dia | [9 empty] | Main Bars |  |  | 2 | # | 16 | mm Dia
[6 empty] | 600 | [6 empty] | 2800 | [10 empty] | 600
|  |  |  | 230 |  | 4000 | [24 empty] | 230
500
|  |  | 2 | # | [11 empty] | 2 | # | 12 | mm Dia |  |  | Clear Cover Top = | [5 empty] | 25 | mm |  |  | Note: The Red Color Cells
|  |  | 12 | mm Dia | [11 empty] | 2 | # | 16 | mm Dia |  |  | Clear Cover Bottom = | [5 empty] | 25 | mm |  |  | are Input Values Cells, You
[22 empty] | Clear Cover Ends = | [5 empty] | 32 | mm |  |  | Can Change these values.
|  |  | 4 | # | [11 empty] | 2 | # | 16 | mm Dia |  |  | Weight of Steel/m = | [5 empty] | 7860 |  | Kg/m
|  |  | 16 | mm Dia
Designed By: #BOSS [Land Surveyor - AutoCAD Civil 3D]
NAME | CUT LENGTH OF BARRS (mm) | [11 empty] | Dia mm | No | LENGTH INCLUDE BENDS (m) | [6 empty] | TOT LENGTH (m) |  |  |  | WT OF STEEL (Kg/m) VOL = Pi/4xD2 x Wt of Steel/m | [7 empty] | TOTAL WEIGHT (Kg)
B E A M |  |  |  |  | Main Bars | [7 empty] | 16 | 2 | 4396 |  | + | 18 | x | 16 |  | 4.684 |  | x | 2 | Pi | x | 16 |  | 2 | x | 7860 |  | 1.5795
|  | 4000 |  | + | 2 | x | 230 | - | 2 | x | 32 |  |  |  | CLength + 18 x Dia of Bar | [6 empty] | 9.368 |  |  |  | 4 |  | 1000 | [6 empty] | x | 4.684
|  | C.Span |  | + | WL. Thickness |  |  | - | Ends Cover | [5 empty] | = | 4684 |  | = | 4.684 |  | m | m | [5 empty] | 1.5795 |  |  | Kg/m |  |  | 7.3986 |  | Kg
[13 empty] | 12 | 2
[5 empty] | Anchor Bars | [9 empty] | 4396 |  | + | 18 | x | 12 |  | 4.612 |  | x | 2 | Pi | x | 12 |  | 2 | x | 7860 |  | 9.224 | x | 4.612
|  | 4000 |  | + | 2 | x | 230 | - | 2 | x | 32 |  |  |  | CLength + 18 x Dia of Bar | [6 empty] | 9.224 |  |  |  | 4 |  | 1000 | [5 empty] | 42.5411 |  | Kg
|  | C.Span |  | + | WL. Thickness |  |  | - | Ends Cover | [5 empty] | = | 4612 |  | = | 4.612 |  | m | m | [5 empty] | 0.88849 |  |  | Kg/m
[13 empty] | 16 | 2
[5 empty] | 500 | - | 2 | x | 25 | [5 empty] | 4396 |  | + | 18 | x | 16 |  | 5.0434 |  | x | 2
[5 empty] | - | 16 | = | 434 | [6 empty] | + | 2 | x | 0.414 |  | x | [5 empty] | Pi | x | 16 |  | 2 | x | 7860 |  | 10.0867 | x | 1.5795
[5 empty] | Cranked Bars | [9 empty] | 434 |  | = | 5043.352 |  |  |  | 10.0867 |  |  |  | 4 |  | 1000 | [5 empty] | 15.9324 |  | Kg
|  | 798 |  |  |  | 2800 |  |  | 798 | [5 empty] | Clength + 18d + 2 x 0.414h | [12 empty] | 1.5795 |  |  | Kg/m
| CB Length + WT-EndC | [6 empty] | CB Length + WT-EndC | [7 empty] | 5.0434 |  |  | m |  |  | m
[13 empty] | 6 | 16.6
[15 empty] | 2 | x | ( | 450 | + | 180 |  | 1.404 |  | x | 17
[15 empty] | ) | + | 24 | x | 6 | [6 empty] | Pi | x | 6 |  | 2 | x | 7860 |  | 0.22212 | x | 23.868
|  |  | 450 |  | Stirrups | [12 empty] | = | 1404 |  |  | 23.868 |  |  |  | 4 |  | 1000 | [5 empty] | 5.3016 |  | Kg
[15 empty] | 2 x (L+B) + 24 Dia of Bar | [6 empty] | m | [5 empty] | 0.22212 |  |  | Kg/m
[17 empty] | 1.404 |  | m
[15 empty] | ( | 798 |  | / | 210 |  | )
[6 empty] | 180 | [8 empty] | + | 1 | x | 2 | +
|  |  |  | H= | 500 | - | 2 | x | 25 | [5 empty] | ( | 2800 |  | / | 400 |  | )
|  |  |  | W= | 230 | - | 2 | x | 25 | [6 empty] | 16.6 |  | No's
[22 empty] | TOTAL WEIGHT OF STEEN IN KG = | [11 empty] | 71.1737 |  |  | Kg
[22 empty] | TOTAL WEIGHT OF STEEL IN TON = | [11 empty] | 0.071174 |  |  | T
X
X
Y
Y
XX
YY
Note on F34: BOSS: Depth of Beam - (2 x Top and Bottom Cover) - (Dia of Crank Bar)